## Bom list
Facility set up Standard list (Huangpu) | [7 empty] | 城规Chenggui
编号 | 属性 | 品名 | 材质 | 规格、型号、尺寸 | 厂牌 | 单位 | 数量 | 材料单价 | 工资单价 | 复价
BW 002 | 保温 | 玻璃棉保温 | 玻璃纤维棉 | 厚度30mm, FM认证，不含铝箔 | 福乐斯 、欧文斯、阿乐斯 | m² | 30 | 36 | 7 | 1290
BW 003 | 保温 | 玻璃棉保温 | 玻璃纤维棉 | 厚度40mm FM认证，不含铝箔 | 福乐斯 、欧文斯、阿乐斯 | m² | 30 | 38 | 7 | 1350
BW 004 | 保温 | 玻璃棉保温 | 玻璃纤维棉 | 厚度50mm, FM认证，不含铝箔 | 福乐斯 、欧文斯、阿乐斯 | m² | 30 | 46 | 11 | 1710
BW 005 | 保温 | 玻璃棉保温套管 | 玻璃纤维棉 | DN20*50mm FM认证 | 福乐斯 、欧文斯、阿乐斯 | m | 30 | 35 | 10 | 1350
BW 006 | 保温 | 玻璃棉保温套管 | 玻璃纤维棉 | DN25*50mm FM认证 | 福乐斯 、欧文斯、阿乐斯 | m | 30 | 36 | 10 | 1380
BW 007 | 保温 | 玻璃棉保温套管 | 玻璃纤维棉 | DN32*50mm FM认证 | 福乐斯 、欧文斯、阿乐斯 | m | 30 | 38 | 10 | 1440
BW 008 | 保温 | 玻璃棉保温套管 | 玻璃纤维棉 | DN40*50mm FM认证 | 福乐斯 、欧文斯、阿乐斯 | m | 30 | 40 | 10 | 1500
BW 009 | 保温 | 玻璃棉保温套管 | 玻璃纤维棉 | DN50*50mm FM认证 | 福乐斯 、欧文斯、阿乐斯 | m | 30 | 42 | 10 | 1560
BW 010 | 保温 | 玻璃棉保温套管 | 玻璃纤维棉 | DN65*50mm FM认证 | 福乐斯 、欧文斯、阿乐斯 | m | 30 | 48 | 10 | 1740
BW 011 | 保温 | 玻璃棉保温套管 | 玻璃纤维棉 | DN80*50mm FM认证 | 福乐斯 、欧文斯、阿乐斯 | m | 30 | 50 | 10 | 1800
BW 012 | 保温 | 玻璃棉保温套管 | 玻璃纤维棉 | φ100m50mm FM认证 | 福乐斯 、欧文斯、阿乐斯 | m | 30 | 52 | 15 | 2010
BW 013 | 保温 | 玻璃棉保温套管 | 玻璃纤维棉 | DN125*50mm FM认证 | 福乐斯 、欧文斯、阿乐斯 | m | 30 | 56 | 15 | 2130
BW 014 | 保温 | 玻璃棉保温套管 | 玻璃纤维棉 | φ150*50mm FM认证 | 福乐斯 、欧文斯、阿乐斯 | m | 30 | 62 | 15 | 2310
BW 015 | 保温 | 玻璃棉保温套管 | 玻璃纤维棉 | φ200*50mm FM认证 | 福乐斯 、欧文斯、阿乐斯 | m | 30 | 68 | 15 | 2490
BW 016 | 保温 | 玻璃棉保温套管 | 玻璃纤维棉 | φ250*50mm FM认证 | 福乐斯 、欧文斯、阿乐斯 | m | 30 | 75 | 25 | 3000
BW 017 | 保温 | 玻璃棉保温套管 | 玻璃纤维棉 | φ300*50mm FM认证 | 福乐斯 、欧文斯、阿乐斯 | m | 30 | 82 | 25 | 3210
BW 018 | 保温 | 玻璃棉保温套管 | 玻璃纤维棉 | φ350*50mm FM认证 | 福乐斯 、欧文斯、阿乐斯 | m | 30 | 88 | 25 | 3390
BW 019 | 保温 | 玻璃棉保温套管 | 玻璃纤维棉 | φ400*50mm FM认证 | 福乐斯 、欧文斯、阿乐斯 | m | 30 | 103 | 25 | 3840
BW 020 | 保温 | 玻璃棉保温套管 | 玻璃纤维棉 | φ450*50mm FM认证 | 福乐斯 、欧文斯、阿乐斯 | m | 20 | 108 | 30 | 2760
BW 021 | 保温 | 玻璃棉保温套管 | 玻璃纤维棉 | φ500*50mm FM认证 | 福乐斯 、欧文斯、阿乐斯 | m | 20 | 130 | 30 | 3200
BW 022 | 保温 | 玻璃棉保温套管 | 玻璃纤维棉 | φ550*50mm FM认证 | 福乐斯 、欧文斯、阿乐斯 | m | 20 | 135 | 30 | 3300
BW 023 | 保温 | 玻璃棉保温套管 | 玻璃纤维棉 | φ600*50mm FM认证 | 福乐斯 、欧文斯、阿乐斯 | m | 20 | 142 | 30 | 3440
BW 024 | 保温 | 隔墙保温棉 | 玻璃纤维棉 | 50mm FM 认证，带隔音 | 福乐斯 、欧文斯、阿乐斯 | m² | 20 | 60 | 15 | 1500
BW 025 | 保温 | 隔墙保温棉 | 玻璃纤维棉 | 80mm FM 认证 | 福乐斯 、欧文斯、阿乐斯 | m² | 20 | 65 | 15 | 1600
BW 026 | 保温 | 室外风管铝皮 | 铝合金 | 0.4mm 金属铝皮 | N/A | m² | 40 | 49 | 9 | 2320
BW 027 | 保温 | 室外风管铝皮 | 铝合金 | 0.5mm 金属铝皮 | N/A | m² | 40 | 55 | 15 | 2800
BW 028 | 保温 | 室外风管铝皮 | 铝合金 | 0.6mm 金属铝皮 | N/A | m² | 40 | 65 | 20 | 3400
BW 029 | 保温 | 橡塑保温 | 聚氯乙烯 | t=20mm FM认证 | 福乐斯 、欧文斯、阿乐斯 | m² | 60 | 55 | 35 | 5400
BW 030 | 保温 | 橡塑保温 | 聚氯乙烯 | t=30mm FM认证 | 福乐斯 、欧文斯、阿乐斯 | m² | 60 | 60 | 35 | 5700
BW 031 | 保温 | 橡塑保温 | 聚氯乙烯 | t=40mm FM认证 | 福乐斯 、欧文斯、阿乐斯 | m² | 60 | 65 | 35 | 6000
BW 032 | 保温 | 橡塑保温 | 聚氯乙烯 | t=50mm FM认证 | 福乐斯 、欧文斯、阿乐斯 | m² | 60 | 70 | 40 | 6600
BW 033 | 保温 | 橡塑保温套管 | 聚氯乙烯 | DN20，T=25mm；黑色橡塑保温棉含胶水， FM 认证 | 福乐斯 、欧文斯、阿乐斯 | m | 60 | 8.8 | 2.2 | 660
BW 034 | 保温 | 橡塑保温套管 | 聚氯乙烯 | DN25，T=25mm；黑色橡塑保温棉含胶水， FM 认证 | 福乐斯 、欧文斯、阿乐斯 | m | 30 | 11 | 3 | 420
BW 035 | 保温 | 橡塑保温套管 | 聚氯乙烯 | DN32，T=25mm；黑色橡塑保温棉含胶水， FM 认证 | 福乐斯 、欧文斯、阿乐斯 | m | 30 | 14 | 4 | 540
BW 036 | 保温 | 橡塑保温套管 | 聚氯乙烯 | DN40，T=25mm；黑色橡塑保温棉含胶水， FM 认证 | 福乐斯 、欧文斯、阿乐斯 | m | 30 | 16 | 7 | 690
BW 037 | 保温 | 橡塑保温套管 | 聚氯乙烯 | DN50，T=25mm；黑色橡塑保温棉含胶水， FM 认证 | 福乐斯 、欧文斯、阿乐斯 | m | 30 | 17 | 9 | 780
BW 038 | 保温 | 橡塑保温套管 | 聚氯乙烯 | DN65，T=25mm；黑色橡塑保温棉含胶水， FM 认证 | 福乐斯 、欧文斯、阿乐斯 | m | 30 | 23 | 10 | 990
BW 039 | 保温 | 橡塑保温套管 | 聚氯乙烯 | DN80，T=25mm；黑色橡塑保温棉含胶水， FM 认证 | 福乐斯 、欧文斯、阿乐斯 | m | 30 | 30 | 11 | 1230
BW 040 | 保温 | 橡塑保温套管 | 聚氯乙烯 | DN100，T=25mm；黑色橡塑保温棉含胶水， FM 认证 | 福乐斯 、欧文斯、阿乐斯 | m | 30 | 38 | 13 | 1530
BW 041 | 保温 | 橡塑保温套管 | 聚氯乙烯 | DN125，T=25mm；黑色橡塑保温棉含胶水， FM 认证 | 福乐斯 、欧文斯、阿乐斯 | m | 30 | 44 | 14 | 1740
BW 042 | 保温 | 橡塑保温套管 | 聚氯乙烯 | DN150，T=25mm；黑色橡塑保温棉含胶水， FM 认证 | 福乐斯 、欧文斯、阿乐斯 | m | 30 | 48 | 16 | 1920
BW 043 | 保温 | 橡塑保温套管 | 聚氯乙烯 | DN200，T=25mm；黑色橡塑保温棉含胶水， FM 认证 | 福乐斯 、欧文斯、阿乐斯 | m | 30 | 52 | 17 | 2070
BW 044 | 保温 | 橡塑保温套管 | 聚氯乙烯 | DN20，T=30mm；黑色橡塑保温棉含胶水， FM 认证 | 福乐斯 、欧文斯、阿乐斯 | m | 30 | 10 | 3.5 | 405
BW 045 | 保温 | 橡塑保温套管 | 聚氯乙烯 | DN25，T=30mm；黑色橡塑保温棉含胶水， FM 认证 | 福乐斯 、欧文斯、阿乐斯 | m | 80 | 12 | 5 | 1360
BW 046 | 保温 | 橡塑保温套管 | 聚氯乙烯 | DN32，T=30mm；黑色橡塑保温棉含胶水， FM 认证 | 福乐斯 、欧文斯、阿乐斯 | m | 80 | 15 | 6 | 1680
BW 047 | 保温 | 橡塑保温套管 | 聚氯乙烯 | DN40，T=30mm；黑色橡塑保温棉含胶水， FM 认证 | 福乐斯 、欧文斯、阿乐斯 | m | 80 | 18 | 8 | 2080
BW 048 | 保温 | 橡塑保温套管 | 聚氯乙烯 | DN50，T=30mm；黑色橡塑保温棉含胶水， FM 认证 | 福乐斯 、欧文斯、阿乐斯 | m | 80 | 19 | 10 | 2320
BW 049 | 保温 | 橡塑保温套管 | 聚氯乙烯 | DN65，T=30mm；黑色橡塑保温棉含胶水， FM 认证 | 福乐斯 、欧文斯、阿乐斯 | m | 80 | 24 | 11 | 2800
BW 050 | 保温 | 橡塑保温套管 | 聚氯乙烯 | DN80，T=30mm；黑色橡塑保温棉含胶水， FM 认证 | 福乐斯 、欧文斯、阿乐斯 | m | 40 | 26 | 12 | 1520
BW 051 | 保温 | 橡塑保温套管 | 聚氯乙烯 | DN100，T=30mm；黑色橡塑保温棉含胶水， FM 认证 | 福乐斯 、欧文斯、阿乐斯 | m | 40 | 39 | 14 | 2120
BW 052 | 保温 | 橡塑保温套管 | 聚氯乙烯 | DN125，T=30mm；黑色橡塑保温棉含胶水， FM 认证 | 福乐斯 、欧文斯、阿乐斯 | m | 40 | 42 | 15 | 2280
BW 053 | 保温 | 橡塑保温套管 | 聚氯乙烯 | DN150，T=30mm；黑色橡塑保温棉含胶水， FM 认证 | 福乐斯 、欧文斯、阿乐斯 | m | 40 | 49 | 17 | 2640
BW 054 | 保温 | 橡塑保温套管 | 聚氯乙烯 | DN200，T=30mm；黑色橡塑保温棉含胶水， FM 认证 | 福乐斯 、欧文斯、阿乐斯 | m | 40 | 54 | 19 | 2920
BW 055 | 保温 | 橡塑保温套管 | 聚氯乙烯 | DN20，T=40mm；黑色橡塑保温棉含胶水， FM 认证 | 福乐斯 、欧文斯、阿乐斯 | m | 40 | 12 | 5 | 680
BW 056 | 保温 | 橡塑保温套管 | 聚氯乙烯 | DN25，T=40mm；黑色橡塑保温棉含胶水， FM 认证 | 福乐斯 、欧文斯、阿乐斯 | m | 40 | 14 | 7 | 840
BW 057 | 保温 | 橡塑保温套管 | 聚氯乙烯 | DN32，T=40mm；黑色橡塑保温棉含胶水， FM 认证 | 福乐斯 、欧文斯、阿乐斯 | m | 40 | 16 | 8 | 960
BW 058 | 保温 | 橡塑保温套管 | 聚氯乙烯 | DN40，T=40mm；黑色橡塑保温棉含胶水， FM 认证 | 福乐斯 、欧文斯、阿乐斯 | m | 40 | 20 | 10 | 1200
BW 059 | 保温 | 橡塑保温套管 | 聚氯乙烯 | DN50，T=40mm；黑色橡塑保温棉含胶水， FM 认证 | 福乐斯 、欧文斯、阿乐斯 | m | 40 | 22 | 11 | 1320
BW 060 | 保温 | 橡塑保温套管 | 聚氯乙烯 | DN65，T=40mm；黑色橡塑保温棉含胶水， FM 认证 | 福乐斯 、欧文斯、阿乐斯 | m | 40 | 28 | 13 | 1640
BW 061 | 保温 | 橡塑保温套管 | 聚氯乙烯 | DN80，T=40mm；黑色橡塑保温棉含胶水， FM 认证 | 福乐斯 、欧文斯、阿乐斯 | m | 40 | 30 | 14 | 1760
BW 062 | 保温 | 橡塑保温套管 | 聚氯乙烯 | DN100，T=40mm；黑色橡塑保温棉含胶水， FM 认证 | 福乐斯 、欧文斯、阿乐斯 | m | 40 | 40 | 15 | 2200
BW 063 | 保温 | 橡塑保温套管 | 聚氯乙烯 | DN125，T=40mm；黑色橡塑保温棉含胶水， FM 认证 | 福乐斯 、欧文斯、阿乐斯 | m | 40 | 46 | 15 | 2440
BW 064 | 保温 | 橡塑保温套管 | 聚氯乙烯 | DN150，T=40mm；黑色橡塑保温棉含胶水， FM 认证 | 福乐斯 、欧文斯、阿乐斯 | m | 40 | 50 | 18 | 2720